## Sheet1
|  | DDB# | mw | rho_L | VdW-r | VdW-q
|  |  | [kg/kmol] | [cm3/mol] | [-] | [-]
1 | Methanol | 110 | 32.042 | 786.6 | 1.4311 | 1.432
2 | Toluene | 161 | 92.141 | 862.3 | 3.9228 | 2.968
Vapor-liquid equilibria (normal boiling points of all components above 0 °C)
Data set number: |  | 7229 (Public DDB) |  | VLEDDB | x y T P = constant
DECHEMA Chemistry Data Series Volume I/2c page 235
Number of components: | 2
Number of points: | 83
Data Source: | 0 (Experimental Data)
Reference number: | 1946
Ref.:
[2250] Ocon J., Tojo G., Espada L., Anal.Quim., 65, 641-648, 1969
| DDB no. | Formula | Molw't | Name
| -------- | -------------------- | -------- | ----------------------------------------
| 110 | CH4O | 32.0422 | Methanol
| 161 | C7H8 | 92.1405 | Toluene
Constant value/s:
P | 101.325 | [kPa]
| T | x1 | x2 | y1 | y2
| [K] | [mol/mol] | [mol/mol] | [mol/mol] | [mol/mol]
| 382.15 | 0.002 | 0.998 | 0.034 | 0.966
| 381.1 | 0.0038 | 0.9962 | 0.0573 | 0.9427
| 380.08 | 0.0062 | 0.9938 | 0.08 | 0.92
| 379.15 | 0.0078 | 0.9922 | 0.102 | 0.898
| 377.23 | 0.01 | 0.99 | 0.1427 | 0.8573
| 376.95 | 0.01 | 0.99 | 0.145 | 0.855
| 376.25 | 0.0109 | 0.9891 | 0.1656 | 0.8344
| 375.15 | 0.0128 | 0.9872 | 0.1881 | 0.8119
| 374.2 | 0.0144 | 0.9856 | 0.211 | 0.789
| 373.15 | 0.0159 | 0.9841 | 0.2312 | 0.7688
| 371.34 | 0.0193 | 0.9807 | 0.268 | 0.732
| 369.25 | 0.0222 | 0.9778 | 0.307 | 0.693
| 367.3 | 0.0254 | 0.9746 | 0.3443 | 0.6557
| 366.92 | 0.0275 | 0.9725 | 0.365 | 0.635
| 364.15 | 0.0313 | 0.9687 | 0.405 | 0.595
| 364.1 | 0.0323 | 0.9677 | 0.4128 | 0.5872
| 363.05 | 0.0333 | 0.9667 | 0.426 | 0.574
| 362.25 | 0.0345 | 0.9655 | 0.44 | 0.56
| 362.1 | 0.036 | 0.964 | 0.4406 | 0.5594
| 360.18 | 0.039 | 0.961 | 0.474 | 0.526
| 358.97 | 0.0447 | 0.9553 | 0.495 | 0.505
| 358.75 | 0.046 | 0.954 | 0.4983 | 0.5017
| 358.46 | 0.0468 | 0.9532 | 0.505 | 0.495
| 357.25 | 0.05 | 0.95 | 0.5218 | 0.4782
| 356.3 | 0.052 | 0.948 | 0.53 | 0.47
| 356.15 | 0.0528 | 0.9472 | 0.5358 | 0.4642
| 354.47 | 0.06 | 0.94 | 0.5615 | 0.4385
| 352.3 | 0.07 | 0.93 | 0.5915 | 0.4085
| 351.37 | 0.077 | 0.923 | 0.6135 | 0.3865
| 351.15 | 0.0775 | 0.9225 | 0.6158 | 0.3842
| 350.3 | 0.0808 | 0.9192 | 0.627 | 0.373
| 349.65 | 0.084 | 0.916 | 0.637 | 0.363
| 348.68 | 0.086 | 0.914 | 0.6384 | 0.3616
| 348.25 | 0.094 | 0.906 | 0.6593 | 0.3407
| 348.07 | 0.094 | 0.906 | 0.66 | 0.34
| 347.22 | 0.1 | 0.9 | 0.672 | 0.328
| 346.96 | 0.1008 | 0.8992 | 0.677 | 0.323
| 346.62 | 0.103 | 0.897 | 0.68 | 0.32
| 346.15 | 0.1082 | 0.8918 | 0.6868 | 0.3132
| 345.6 | 0.11 | 0.89 | 0.6888 | 0.3112
| 345.17 | 0.1185 | 0.8815 | 0.7025 | 0.2975
| 344.45 | 0.1335 | 0.8665 | 0.7179 | 0.2821
| 344.43 | 0.1335 | 0.8665 | 0.718 | 0.282
| 344.07 | 0.136 | 0.864 | 0.7198 | 0.2802
| 343.65 | 0.14 | 0.86 | 0.726 | 0.274
| 343.16 | 0.15 | 0.85 | 0.7341 | 0.2659
| 343 | 0.1501 | 0.8499 | 0.7351 | 0.2649
| 342.19 | 0.1622 | 0.8378 | 0.746 | 0.254
| 342.05 | 0.1623 | 0.8377 | 0.7465 | 0.2535
| 341.55 | 0.165 | 0.835 | 0.7482 | 0.2518
| 341.15 | 0.1738 | 0.8262 | 0.7541 | 0.2459
| 341.04 | 0.1858 | 0.8142 | 0.762 | 0.238
| 340.85 | 0.193 | 0.807 | 0.7662 | 0.2338
| 340.18 | 0.2161 | 0.7839 | 0.776 | 0.224
| 339.98 | 0.228 | 0.772 | 0.78 | 0.22
| 339.66 | 0.24 | 0.76 | 0.7842 | 0.2158
| 339.27 | 0.26 | 0.74 | 0.791 | 0.209
| 339.15 | 0.2602 | 0.7398 | 0.7912 | 0.2088
| 338.82 | 0.2882 | 0.7118 | 0.7955 | 0.2045
| 338.71 | 0.29 | 0.71 | 0.796 | 0.204
| 338.2 | 0.295 | 0.705 | 0.8028 | 0.1972
| 337.85 | 0.33 | 0.67 | 0.8031 | 0.1969
| 337.47 | 0.44 | 0.56 | 0.81 | 0.19
| 337.45 | 0.54 | 0.46 | 0.8173 | 0.1827
| 337.19 | 0.66 | 0.34 | 0.8255 | 0.1745
| 337.15 | 0.664 | 0.336 | 0.826 | 0.174
| 337.05 | 0.7242 | 0.2758 | 0.8356 | 0.1644
| 336.9 | 0.767 | 0.233 | 0.845 | 0.155
| 336.93 | 0.795 | 0.205 | 0.8494 | 0.1506
| 336.79 | 0.8152 | 0.1848 | 0.8563 | 0.1437
| 336.76 | 0.849 | 0.151 | 0.866 | 0.134
| 336.74 | 0.863 | 0.137 | 0.8757 | 0.1243
| 336.73 | 0.878 | 0.122 | 0.8795 | 0.1205
| 336.74 | 0.89 | 0.11 | 0.8876 | 0.1124
| 336.74 | 0.901 | 0.099 | 0.8935 | 0.1065
| 336.75 | 0.912 | 0.088 | 0.9 | 0.1
| 336.84 | 0.9248 | 0.0752 | 0.909 | 0.091
| 336.85 | 0.935 | 0.065 | 0.9175 | 0.0825
| 336.9 | 0.942 | 0.058 | 0.9237 | 0.0763
| 337.04 | 0.95 | 0.05 | 0.935 | 0.065
| 337.13 | 0.96 | 0.04 | 0.9422 | 0.0578
| 337.16 | 0.9673 | 0.0327 | 0.951 | 0.049
| 337.23 | 0.9732 | 0.0268 | 0.9584 | 0.0416